## Rekapitulácia
Rekapitulácia rozpočtu |  |  |  |  | Sadzby DPH
[5 empty] | A | B
Stavba Telocvičňa pri ZŠ Kukucínova Vranov n.T. |  |  |  |  | 20% | 0%
Názov objektu | ZRN | VRN | HZS | Kompl.čin. | Ost. náklady | Cena
SO01 - Telocvična - diel Búracie práce | 0 | 0 | 0 | 0 | 0 | 0 | 0 | 30.126
SO01 - Telocvična - diel ASR | 0 | 0 | 0 | 0 | 0 | 0 | 0 | 30.126
Celkom bez DPH | 0 | 0 | 0 | 0 | 0 | 0
DPH 20% z | 0 |  |  |  |  | 0
DPH 0% z | 0 |  |  |  |  | 0
Celkom v EUR | [5 empty] | 0

## Krycí list stavby
|  |  |  | Krycí list stavby |  |  |  |  | 30.126
Stavba Telocvičňa pri ZŠ Kukucínova Vranov n.T. |  |  |  |  | Miesto:
Ks:
Zákazka: |  |  |  | Spracoval: Ing. Ján Halgaš |  |  | Dňa | 04.04.2018
Odberateľ: ZŠ Kukučínova |  |  |  |  | IČO:
DIČ:
Dodávateľ: |  |  |  |  | IČO:
DIČ:
Projektant: PRODAP s. r. o. |  |  |  |  | IČO:
DIČ:
A | ZRN | Montáž | Materiál | ZRN spolu | B | Ďalšie náklady
1 | HSV | 0 | 0 | 0 | 6 | Ostatné náklady |  | 0
2 | PSV | 0 | 0 | 0 | 7 | Kompletačná činnosť |  | 0
3 | MONT | 0 | 0 | 0 | 8 | HZS |  | 0
4 |  |  |  |  | 9
5 | Spolu |  |  | 0 | 10 | Spolu |  | 0
C | VRN |  |  |  | D | VRN
11 | Zariadenie staveniska |  |  | 0 | 16 | Sťažené podmienky dopravy |  | 0
12 | Sťažené výrobné podmienky |  |  | 0 | 17 | Horské oblasti |  | 0
13 | Prevádzkové vplyvy |  |  | 0 | 18 | Mimostavenisková doprava |  | 0
14 |  |  |  |  | 19
15 |  |  |  |  | 20 | Spolu |  | 0
| Projektant,rozpočtár |  |  |  | E | Celkové náklady
[5 empty] | 21 | Súčet riadkov 5,10,15,20 |  | 0
[5 empty] | 22 | DPH 20% z | 0 | 0
[5 empty] | 23 | DPH 0% z | 0 | 0
[5 empty] | 24 | Spolu v EUR |  | 0
F
|  | Odberateľ |  |  |  | Dodávateľ

## Kryci_list 12350
|  |  |  | Krycí list rozpočtu | [6 empty] | 30.126
Stavba Telocvičňa pri ZŠ Kukucínova Vranov n.T. |  |  |  |  | Miesto:
Objekt SO01 - Telocvična - diel Búracie práce
Ks:
Zákazka: |  |  |  | Spracoval: Ing. Ján Halgaš |  |  | Dňa | 04.04.2018
Odberateľ: ZŠ Kukučínova |  |  |  |  | IČO:
DIČ:
Dodávateľ: |  |  |  |  | IČO:
DIČ:
Projektant: PRODAP s. r. o. |  |  |  |  | IČO:
DIČ:
A | ZRN | Montáž | Materiál | ZRN spolu | B | Ďalšie náklady
1 | HSV | 0 | 0 | 0 | 6 | Ostatné náklady |  | 0
2 | PSV | 0 | 0 | 0 | 7 | Kompletačná činnosť |  | 0
3 | MONT | 0 | 0 | 0 | 8 | HZS |  | 0
4 |  |  |  |  | 9
5 | Spolu |  |  | 0 | 10 | Spolu |  | 0
C | VRN |  |  |  | D | VRN
11 | Zariadenie staveniska |  | 0% z [H+P+M] | 0 | 16 | Sťažené podmienky dopravy | 0% z [H+P+M] | 0 | 1 | 1 | 1 | 1 | 1 | 1
12 | Sťažené výrobné podmienky |  | 0% z [H+P] | 0 | 17 | Horské oblasti | 0% z [H+P+M] | 0 | 1 | 1 | 0 | 1 | 1 | 1
13 | Prevádzkové vplyvy |  | 0% z [H+P+M] | 0 | 18 | Mimostavenisková doprava | 0% z [H+P] | 0 | 1 | 1 | 1 | 1 | 1 | 0
14 |  |  |  |  | 19
15 |  |  |  |  | 20 | Spolu |  | 0
| Projektant,rozpočtár |  |  |  | E | Celkové náklady
[5 empty] | 21 | Súčet riadkov 5,10,15,20 |  | 0
[5 empty] | 22 | DPH 20% z | 0 | 0
[5 empty] | 23 | DPH 0% z | 0 | 0
[5 empty] | 24 | Spolu v EUR |  | 0
F
|  | Odberateľ |  |  | 26 | Dodávateľ

## Rekap 12350
Odberateľ: ZŠ Kukučínova |  |  | Spracoval: Ing. Ján Halgaš |  |  | 30.126
Projektant: PRODAP s. r. o. |  |  | Ks:
Dodávateľ: |  |  | Dátum: 04.04.2018
Stavba Telocvičňa pri ZŠ Kukucínova Vranov n.T.
Objekt SO01 - Telocvična - diel Búracie práce
Prehľad rozpočtových nákladov
Oddiel | Montáž | Materiál | Spolu | Hmotnosť (T) | Suť (T)
Práce HSV
ZEMNÉ PRÁCE | 0 | 0 | 0 | 0 | 0.38
OSTATNÉ PRÁCE | 0 | 0 | 0 | 0.01 | 13.92
PRESUNY HMÔT | 0 | 0 | 0 | 0 | 0
Práce HSV | 0 | 0 | 0 | 0.01 | 14.3
Práce PSV
KONŠTRUKCIE KLAMPIARSKE | 0 | 0 | 0 | 0 | 0.18
KONŠTRUKCIE STOLÁRSKE | 0 | 0 | 0 | 0 | 0.28
KOVOVÉ DOPLNKOVÉ KONŠTRUKCIE | 0 | 0 | 0 | 0.03 | 0.89
Práce PSV | 0 | 0 | 0 | 0.03 | 1.34
Montážne práce
M-21 ELEKTROMONTÁŽE | 0 | 0 | 0 | 0 | 0
Montážne práce | 0 | 0 | 0 | 0 | 0
Celkom v EUR | 0 | 0 | 0 | 0.04 | 15.64

## SO 12350
| Odberateľ: ZŠ Kukučínova |  |  | Spracoval: Ing. Ján Halgaš | [12 empty] | 30.126
| Projektant: PRODAP s. r. o. |  |  | Ks:
| Dodávateľ: |  |  | Dátum: 04.04.2018
Stavba Telocvičňa pri ZŠ Kukucínova Vranov n.T.
Objekt SO01 - Telocvična - diel Búracie práce
Prehľad rozpočtových nákladov
Por.č. | Cenník | Kód položky | Názov | Mj | Množstvo | Cena/Mj | Materiál | Cena celkom | [5 empty] | Hmotnosť |  | Suť
Práce HSV
ZEMNÉ PRÁCE
| 1/A 1 | 162301102 | Vodorovné premiestnenie výkopku tr.1-4,do 1000 m | m3 | 2.377 |  |  | 0 | 8.63 | 0 | 0 |  | 3.63 | [5 empty] | 0
| 1/A 1 | 171201101 | Uloženie sypaniny do násypov s rozprestretím sypaniny vo vrstvách a s hrubým urovnaním nezhutnených | m3 | 2.377 |  |  | 0 | 2.4 | 0 | 0 |  | 1.01 | [5 empty] | 0
| 221/B 1 | 113107111 | Odstránenie podkladu alebo krytu v ploche do 200m2 z kameniva ťaženého, hr. do 100 mm, 0,160 t | m2 | 2.3775 |  |  | 0 | 5.35 | 0 | 0 |  | 2.25 |  |  | 0.38 |  | 0.16 | 0
|  |  | ZEMNÉ PRÁCE |  |  |  | 0 | 0 |  |  | 0 | 0 |  | 0 |  | 0.38
OSTATNÉ PRÁCE
| 13/B 1 | 965043341 | Búranie podkladov pod dlažby, liatych dlažieb a mazanín,betón s poterom,teracom hr.do 100 mm, plochy nad 4 m2 -2,20000t | m3 | 4.755 |  |  | 0 | 318.78 | 0 | 0 |  | 67.04 |  |  | 10.461 |  | 2.2 | 0
| 13/B 1 | 965081812 | Búranie dlažieb, z kamen., cement., terazzových, čadičových alebo keram. dl., hr.nad 10 mm -0,065 t | m2 | 4 |  |  | 0 | 13 | 0 | 0 |  | 3.25 |  |  | 0.26 |  | 0.065 | 0
| 13/B 1 | 968061125 | Vyvesenie alebo zavesenie dreveného alebo kov.dverného krídla do 2 m2 | kus | 3 |  |  | 0 | 2.01 | 0 | 0 |  | 0.67 | [5 empty] | 0
| 13/B 1 | 968062455 | Vybúranie drevených a kovových dverových zárubní -0,082 t | m2 | 6.535 |  |  | 0 | 30.58 | 0 | 0 |  | 4.68 | 0.008 | 0.0012 | 0.575 |  | 0.088 | 0
| 13/B 1 | 978036121 | Otlčenie šľachtených a pod., omietok vonkajších brizolitových, v rozsahu do 10 % -0,005 t | m2 | 518 |  |  | 0 | 93.24 | 0 | 0 |  | 0.18 |  |  | 2.59 |  | 0.005 | 0
| 13/B 1 | 978057331 | Odsekanie a odobratie podstupníc, -0,01000t | m | 3.3 |  |  | 0 | 11.02 | 0 | 0 |  | 3.34 |  |  | 0.033 |  | 0.01 | 0
| 13/B 1 | 979082111 | Vnútrostavenisková doprava sutiny a vybúraných hmôt do 10 m | t | 13.9191 |  |  | 0 | 117.48 | 0 | 0 |  | 8.44 | [5 empty] | 0
| 13/B 1 | SKLADKA | Poplatok za uloženie sute na skládku | T | 13.919 |  |  | 0 | 323.06 | 0 | 0 |  | 23.21 | [5 empty] | 0
| 211/B 1 | 979087112 | Nakladanie na dopravný prostriedok pre vodorovnú dopravu sutiny | t | 13.919 |  |  | 0 | 50.94 | 0 | 0 |  | 3.66 | [5 empty] | 0
| 321/B 1 | 979082315 | Vodorovná doprava sutiny a vybúraných hmôt bez naloženia ale so zložením do 3000 m | t | 13.919 |  |  | 0 | 55.26 | 0 | 0 |  | 3.97 | [5 empty] | 0
| 321/B 1 | 979082319 | Príplatok k cenám za každých ďalších aj začatých 1000 m | t | 167.028 |  |  | 0 | 33.41 | 0 | 0 |  | 0.2 | [5 empty] | 0
| R/R 0 | 767569992.1 | Demontáž oceľových rebríkov osadených do muriva | m | 2.5 |  |  | 0 | 13.53 | 0 | 0 |  | 5.41 | [5 empty] | 0
|  |  | OSTATNÉ PRÁCE |  |  |  | 0 | 0 |  |  | 0 | 0 |  | 0.01 |  | 13.92
PRESUNY HMÔT
| 14/C 1 | 999281211 | Presun hmôt pre opravy a údržbu vonkajších plášťov doterajších objektov výšky do 25 m | t | 0.007842 |  |  | 0 | 0.16 | 0 | 0 |  | 19.8 | [5 empty] | 0
|  |  | PRESUNY HMÔT |  |  |  | 0 | 0 |  |  | 0 | 0 |  | 0 |  | 0
|  |  | Práce HSV |  |  |  | 0 | 0 |  |  | 0 | 0 |  | 0.01 |  | 14.3
Práce PSV
KONŠTRUKCIE KLAMPIARSKE
| 764/B 1 | 764410850 | Demontáž oplechovania parapetov rš od 100 do 330 mm 0,00135t | m | 53.74 |  |  | 0 | 55.89 | 0 | 0 |  | 1.04 |  |  | 0.073 |  | 0.00135 | 0
| 764/B 1 | 764454801 | Demontáž odpadových rúr kruhových, s priemerom 75 a 100 mm 0,00226t | m | 45.6 |  |  | 0 | 29.64 | 0 | 0 |  | 0.65 |  |  | 0.103 |  | 0.00226 | 0
| R/R 0 | 764560000.1 | Demontáž poplastovanej strenej krytiny na šalšie použitie vrátane doplnkov | m2 | 222 |  |  | 0 | 730.38 | 0 | 0 |  | 3.29 | [5 empty] | 0
|  |  | KONŠTRUKCIE KLAMPIARSKE |  |  |  | 0 | 0 |  |  | 0 | 0 |  | 0 |  | 0.18
KONŠTRUKCIE STOLÁRSKE
| 766/B 1 | 766421821 | Demontáž obloženia podhľadu stien, palub.doskami | m2 | 25 |  |  | 0 | 144.75 | 0 | 0 |  | 5.79 |  |  | 0.275 |  | 0.01098 | 0
|  |  | KONŠTRUKCIE STOLÁRSKE |  |  |  | 0 | 0 |  |  | 0 | 0 |  | 0 |  | 0.28
KOVOVÉ DOPLNKOVÉ KONŠTRUKCIE
| 767/B 1 | 767134802 | Demontáž oplechovania stien plechmi skrutkovanými 0,009t | m2 | 60.4686 |  |  | 0 | 122.75 | 0 | 0 |  | 2.03 |  |  | 0.544 |  | 0.009 | 0
| 767/B 1 | 767392802 | Demontáž krytín striech z plechov skrutkovaných, -0,00700t | m2 | 48.1 |  |  | 0 | 137.09 | 0 | 0 |  | 2.85 |  |  | 0.337 |  | 0.007 | 0
| 767/B 1 | 767584811 | Demontáž mriežky do 0,25 m2 | kus | 4 |  |  | 0 | 9.56 | 0 | 0 |  | 2.39 |  |  | 0.004 |  | 0.001 | 0
| 767/B 1 | 767996804 | Demontáž ostatných doplnkov stavieb s hmotnosťou jednotlivých dielov konšt. nad 250 do 500 kg 0,001t | kg | 450 |  |  | 0 | 319.5 | 0 | 0 |  | 0.71 | 0.027 | 6e-05 |  |  |  | 0
|  |  | KOVOVÉ DOPLNKOVÉ KONŠTRUKCIE |  |  |  | 0 | 0 |  |  | 0 | 0 |  | 0.03 |  | 0.89
|  |  | Práce PSV |  |  |  | 0 | 0 |  |  | 0 | 0 |  | 0.03 |  | 1.34
Montážne práce
M-21 ELEKTROMONTÁŽE
| R/R 0 | 915020201 | Demontáž elektrickej rozvodnej skrine 520x480 mm | kus | 1 |  |  | 0 | 131.6 | 0 | 0 |  | 131.6 | [5 empty] | 0
| R/R 0 | 921502000.6 | Demontáž poistkovej skrine 300x300 mm | kus | 1 |  |  | 0 | 36.5 | 0 | 0 |  | 36.5 | [5 empty] | 0
| R/R 0 | 921999920.2 | Demontáž bleskozvodnej sústavy | m | 59.6 |  |  | 0 | 76.88 | 0 | 0 |  | 1.29 | [5 empty] | 0
|  |  | M-21 ELEKTROMONTÁŽE |  |  |  |  | 0 |  |  | 0 | 0 |  | 0 |  | 0
|  |  | Montážne práce |  |  |  | 0 | 0 |  |  | 0 | 0 |  | 0 |  | 0
|  |  | Celkom v EUR |  |  |  | 0 | 0 |  | 0 | 0 | 0 |  | 0.04 |  | 15.64 |  |  | 0

## Kryci_list 12786
|  |  |  | Krycí list rozpočtu | [6 empty] | 30.126
Stavba Telocvičňa pri ZŠ Kukucínova Vranov n.T. |  |  |  |  | Miesto:
Objekt SO01 - Telocvična - diel ASR
Ks:
Zákazka: |  |  |  | Spracoval: Ing. Ján Halgaš |  |  | Dňa | 04.04.2018
Odberateľ: ZŠ Kukučínova |  |  |  |  | IČO:
DIČ:
Dodávateľ: |  |  |  |  | IČO:
DIČ:
Projektant: PRODAP s. r. o. |  |  |  |  | IČO:
DIČ:
A | ZRN | Montáž | Materiál | ZRN spolu | B | Ďalšie náklady
1 | HSV | 0 | 0 | 0 | 6 | Ostatné náklady |  | 0
2 | PSV | 0 | 0 | 0 | 7 | Kompletačná činnosť |  | 0
3 | MONT | 0 | 0 | 0 | 8 | HZS |  | 0
4 |  |  |  |  | 9
5 | Spolu |  |  | 0 | 10 | Spolu |  | 0
C | VRN |  |  |  | D | VRN
11 | Zariadenie staveniska |  | 0% z [H+P+M] | 0 | 16 | Sťažené podmienky dopravy | 0% z [H+P+M] | 0 | 1 | 1 | 1 | 1 | 1 | 1
12 | Sťažené výrobné podmienky |  | 0% z [H+P] | 0 | 17 | Horské oblasti | 0% z [H+P+M] | 0 | 1 | 1 | 0 | 1 | 1 | 1
13 | Prevádzkové vplyvy |  | 0% z [H+P+M] | 0 | 18 | Mimostavenisková doprava | 0% z [H+P] | 0 | 1 | 1 | 1 | 1 | 1 | 0
14 |  |  |  |  | 19
15 |  |  |  |  | 20 | Spolu |  | 0
| Projektant,rozpočtár |  |  |  | E | Celkové náklady
[5 empty] | 21 | Súčet riadkov 5,10,15,20 |  | 0
[5 empty] | 22 | DPH 20% z | 0 | 0
[5 empty] | 23 | DPH 0% z | 0 | 0
[5 empty] | 24 | Spolu v EUR |  | 0
F
|  | Odberateľ |  |  | 26 | Dodávateľ

## Rekap 12786
Odberateľ: ZŠ Kukučínova |  |  | Spracoval: Ing. Ján Halgaš |  |  | 30.126
Projektant: PRODAP s. r. o. |  |  | Ks:
Dodávateľ: |  |  | Dátum: 04.04.2018
Stavba Telocvičňa pri ZŠ Kukucínova Vranov n.T.
Objekt SO01 - Telocvična - diel ASR
Prehľad rozpočtových nákladov
Oddiel | Montáž | Materiál | Spolu | Hmotnosť (T) | Suť (T)
Práce HSV
ZEMNÉ PRÁCE | 0 | 0 | 0 | 0 | 0
VODOROVNÉ KONŠTRUKCIE | 0 | 0 | 0 | 0.01 | 0
SPEVNENÉ PLOCHY | 0 | 0 | 0 | 0 | 0
POVRCHOVÉ ÚPRAVY | 0 | 0 | 0 | 30.58 | 0
OSTATNÉ PRÁCE | 0 | 0 | 0 | 11.9 | 0
PRESUNY HMÔT | 0 | 0 | 0 | 0 | 0
Práce HSV | 0 | 0 | 0 | 42.49 | 0
Práce PSV
IZOLÁCIE PROTI VODE A VLHKOSTI | 0 | 0 | 0 | 0 | 0
KONŠTRUKCIE KLAMPIARSKE | 0 | 0 | 0 | 1.6 | 0
KONŠTRUKCIE STOLÁRSKE | 0 | 0 | 0 | 0.01 | 0
KOVOVÉ DOPLNKOVÉ KONŠTRUKCIE | 0 | 0 | 0 | 0 | 0
Práce PSV | 0 | 0 | 0 | 1.61 | 0
Montážne práce
M-21 ELEKTROMONTÁŽE | 0 | 0 | 0 | 0 | 0
Montážne práce | 0 | 0 | 0 | 0 | 0
Celkom v EUR | 0 | 0 | 0 | 44.1 | 0

## SO 12786
| Odberateľ: ZŠ Kukučínova |  |  | Spracoval: Ing. Ján Halgaš | [12 empty] | 30.126
| Projektant: PRODAP s. r. o. |  |  | Ks:
| Dodávateľ: |  |  | Dátum: 04.04.2018
Stavba Telocvičňa pri ZŠ Kukucínova Vranov n.T.
Objekt SO01 - Telocvična - diel ASR
Prehľad rozpočtových nákladov
Por.č. | Cenník | Kód položky | Názov | Mj | Množstvo | Cena/Mj | Materiál | Cena celkom | [5 empty] | Hmotnosť |  | Suť
Práce HSV
ZEMNÉ PRÁCE
| 1/A 1 | 130201001 | Výkop jamy a ryhy v obmedzenom priestore horn. tr.3 ručne | m3 | 3.6184 |  |  | 0 | 126.75 | 0 | 0 |  | 35.03 |  |  |  |  | 0
| 1/A 1 | 162301102 | Vodorovné premiestnenie výkopku tr.1-4,do 1000 m | m3 | 3.618 |  |  | 0 | 13.13 | 0 | 0 |  | 3.63 |  |  |  |  | 0
| 1/A 1 | 171201101 | Uloženie sypaniny do násypov s rozprestretím sypaniny vo vrstvách a s hrubým urovnaním nezhutnených | m3 | 3.618 |  |  | 0 | 3.65 | 0 | 0 |  | 1.01 |  |  |  |  | 0
| 1/A 1 | 181101102 | Úprava pláne v zárezoch v hornine 1-4 so zhutnením | m2 | 48.245 |  |  | 0 | 21.23 | 0 | 0 |  | 0.44 |  |  |  |  | 0
|  |  | ZEMNÉ PRÁCE |  |  |  | 0 | 0 |  |  | 0 | 0 |  | 0 |  | 0
VODOROVNÉ KONŠTRUKCIE
| 321/A 1 | 457971111 | Zriadenie vrstvy z geotextílie s presahom, so sklonom do 1:5, šírky geotextílie do 3 m | m2 | 48.245 |  |  | 0 | 56.93 | 0 | 0 |  | 1.18 | 0.013 | 0.0002786 |  |  | 0
| P/PE | 693665120 | Geotextília polypropylénová TATRATEX PP 300g/m2 alebo ekvivalent | m2 | 55.4817 |  |  | 0 | 56.59 | 0 |  | 0 | 1.02 |  |  |  |  | 0
|  |  | VODOROVNÉ KONŠTRUKCIE |  |  |  | 0 | 0 |  |  | 0 | 0 |  | 0.01 |  | 0
SPEVNENÉ PLOCHY
| R/R 0 | 564999900.1 | Násyp zo štrku praného, prírodného kameniva fr. 63-100 hr. 150 mm | m2 | 48.245 |  |  | 0 | 708.72 | 0 | 0 |  | 14.69 |  |  |  |  | 0
|  |  | SPEVNENÉ PLOCHY |  |  |  | 0 | 0 |  |  | 0 | 0 |  | 0 |  | 0
POVRCHOVÉ ÚPRAVY
| 11/A 1 | 620991121 | Zakrývanie škár panelov výplní vonkajších otvorov zhotovené z lešenia akýmkoľvek spôsobom | m2 | 99.952 |  |  | 0 | 141.93 | 0 | 0 |  | 1.42 | 0.01 | 0.0001 |  |  | 0
| 11/A 1 | 622464522 | Vonkajšia omietka stien tenkovrstvová Weber - Terranova, weber.pas exclusive VR420 alebo ekvivalent, strednozrnná ryhovaná štruktúra, veľkosť zrna 2 mm, vrátane podkaldného náteru | m2 | 577.1 |  |  | 0 | 7727.37 | 0 | 0 |  | 13.39 | 2.06 | 0.00357 |  |  | 0
| 11/A 1 | 622465112 | Vonkajšia omietka stien zo zmesi Terra-Marmolit weber.pas mramorové zrná,strednozrnná 1040 MO43 alebo ekvivalent vrátane podkladného náteru | m2 | 48.2 |  |  | 0 | 1250.31 | 0 | 0 |  | 25.94 | 0.299 | 0.0062 |  |  | 0
| 11/A 1 | 62525017810 | ETICS - Systém zateplenia vonkajšej konštrukcie extrudovaným polystyrénom XPS hrúbky 150 mm lepením bez povrchovej úpravy | M2 | 50.9 |  |  | 0 | 2359.22 | 0 | 0 |  | 46.35 | 0.659 | 0.012939 |  |  | 0
| 11/A 1 | 625252311 | ETICS - Terranova weber.therm exclusive alebo ekvivalent Kontaktný zatepľovací systém obvodového muriva fasádnych plášťov s použitím platní z minerálnej vlny hrúbky 220 mm | m2 | 516.4 |  |  | 0 | 31505.56 | 0 | 0 |  | 61.01 | 18.627 | 0.03607 |  |  | 0
| 11/A 1 | 625252371 | ETICS - Terranova weber.therm exclusive alebo ekvivalent, Kontaktný zatepľovací systém ostenia okien a dverí s použitím platní z minerálnej vlny hrúbky 50 mm | m2 | 58 |  |  | 0 | 1908.2 | 0 | 0 |  | 32.9 | 0.577 | 0.00995 |  |  | 0
| 11/A 1 | 631313711 | Mazanina z betónu prostého tr.C 25/30 hr.nad 80 do 120 mm | m3 | 0.2115 |  |  | 0 | 23.76 | 0 | 0 |  | 112.33 | 0.519 | 2.4542 |  |  | 0
| 11/A 1 | 631319163 | Príplatok za prehlad. betónovej mazaniny min. tr.C 8/10 oceľ. hlad. hr. 80-120 mm (20kg/m3) | m3 | 0.212 |  |  | 0 | 4.36 | 0 | 0 |  | 20.58 | 0.004 | 0.02 |  |  | 0
| 11/A 1 | 632451021 | Vyrovnávací poter muriva MC 15 hr 20 mm | m2 | 17.875 |  |  | 0 | 116.55 | 0 | 0 |  | 6.52 | 0.89 | 0.0498 |  |  | 0
| 11/A 1 | 632456231 | Poter pieskovocementový stupňov 600kg/m3 hladený oceľovým hladidlom hr. 30 mm | m2 | 0.63 |  |  | 0 | 16.33 | 0 | 0 |  | 25.92 | 0.048 | 0.076063 |  |  | 0
| 11/A 1 | 632921413 | Dlažba schodiska z vymývaného betónu 400x400x40 mm do mrazuvzdorného lepidla | m2 | 0.63 |  |  | 0 | 17.87 | 0 | 0 |  | 28.36 | 0.225 | 0.35774 |  |  | 0
| 11/A 1 | 632921415 | Dlažba z vymývaného betónu 400x400x40 mm do mrazuvzdorného lepidla | m2 | 2.82 |  |  | 0 | 73.35 | 0 | 0 |  | 26.01 | 0.705 | 0.24983 |  |  | 0
| 14/C 1 | 622422131 | Oprava vonkajších omietok vápenných a vápenocem. stupeň členitosti IaII -10% škrabaných | m2 | 518 |  |  | 0 | 1300.18 | 0 | 0 |  | 2.51 | 5.325 | 0.01028 |  |  | 0
| 14/C 1 | 631312131 | Doplnenie existujúcich mazanín prostým betónom bez poteru o ploche 1-4 m2 a hr.do 240 mm | m3 | 0.3 |  |  | 0 | 31.84 | 0 | 0 |  | 106.12 | 0.629 | 2.0953 |  |  | 0
| R/R 0 | 632921415.2 | Olemovanie nášľapnej plochy- dlažby z vymývaného betónu hliníkovou lištou prírodnej farby | m | 3.15 |  |  | 0 | 13.17 | 0 | 0 |  | 4.18 |  |  |  |  | 0
|  |  | POVRCHOVÉ ÚPRAVY |  |  |  | 0 | 0 |  |  | 0 | 0 |  | 30.58 |  | 0
OSTATNÉ PRÁCE
| 3/A 1 | 941941031 | Montáž lešenia ľahkého pracovného radového s podlahami šírky od 0,80 do 1,00 m a výšky do 10 m | m2 | 841.5062 |  |  | 0 | 1624.11 | 0 | 0 |  | 1.93 |  |  |  |  | 0
| 3/A 1 | 941941191 | Príplatok za prvý a každý ďalší i začatý mesiac použitia lešenia k cene -1031 | m2 | 1683.012 |  |  | 0 | 2322.56 | 0 | 0 |  | 1.38 | 1.043 | 0.00062 |  |  | 0
| 3/B 1 | 941941831 | Demontáž lešenia ľahkého pracovného radového a s podlahami, šírky 0,80-1,00 m a výšky do 10m | m2 | 841.506 |  |  | 0 | 1018.22 | 0 | 0 |  | 1.21 |  |  |  |  | 0
| 11/A 1 | 953945002 | Profil ochranný rohový s integrovanou sieťovinou na spevnenie zateplenia | m | 417 |  |  | 0 | 1150.92 | 0 | 0 |  | 2.76 | 0.45 | 0.00108 |  |  | 0
| 11/A 1 | 953996121 | Okenný profil s páskou APU s integrovanou tkaninou APU 6 / 2,5 m | m | 247 |  |  | 0 | 1570.92 | 0 | 0 |  | 6.36 | 0.215 | 0.00087 |  |  | 0
| 221/A 1 | 916561111 | Osadenie záhon. obrubníka betón., do lôžka z bet. pros. tr. C 20/15 s bočnou oporou | m | 96.49 |  |  | 0 | 472.8 | 0 | 0 |  | 4.9 | 10.191 | 0.10562 |  |  | 0
| P/P 1 | 592029170040 | PREMAC alebo ekvivalent parkový obrubník sivý VV 50/20/5 cm | KUS | 194.9098 |  |  | 0 | 343.04 | 0 |  | 0 | 1.76 |  |  |  |  | 0
|  |  | OSTATNÉ PRÁCE |  |  |  | 0 | 0 |  |  | 0 | 0 |  | 11.9 |  | 0
PRESUNY HMÔT
| 14/C 1 | 999281211 | Presun hmôt pre opravy a údržbu vonkajších plášťov doterajších objektov výšky do 25 m | t | 42.4895 |  |  | 0 | 841.29 | 0 | 0 |  | 19.8 |  |  |  |  | 0
|  |  | PRESUNY HMÔT |  |  |  | 0 | 0 |  |  | 0 | 0 |  | 0 |  | 0
|  |  | Práce HSV |  |  |  | 0 | 0 |  |  | 0 | 0 |  | 42.49 |  | 0
Práce PSV
IZOLÁCIE PROTI VODE A VLHKOSTI
| 711/A 1 | 711111411 | Izolácia proti zemnej vlhkosti SIKALASTIK 152 alebo ekvivalent,, betón. podklad, vodorovná | m2 | 2.82 |  |  | 0 | 53.38 | 0 | 0 |  | 18.93 |  |  |  |  | 0
| 711/A 1 | 711111421 | Izolácia proti zemnej vlhkosti SIKALASTIK 152 alebo ekvivalent,, betón. podklad, zvislá | m2 | 0.63 |  |  | 0 | 12.2 | 0 | 0 |  | 19.36 | 0.004 | 0.0057742 |  |  | 0
| 711/A 1 | 998711102 | Presun hmôt pre izoláciu proti vode v objektoch výšky nad 6 do 12 m | t | 0.0036377 |  |  | 0 | 0.11 | 0 | 0 |  | 29.16 |  |  |  |  | 0
|  |  | IZOLÁCIE PROTI VODE A VLHKOSTI |  |  |  | 0 | 0 |  |  | 0 | 0 |  | 0 |  | 0
KONŠTRUKCIE KLAMPIARSKE
| 764/A 1 | 764318200 | Spätná montáž poplastovanej strešnej krytiny vrátane doplnkov | M2 | 222 |  |  | 0 | 3583.08 | 0 | 0 |  | 16.14 | 1.512 | 0.00681 |  |  | 0
| 764/A 1 | 764456202 | Spätná montáž zvislých zvodov dažďovej vody s priemerom 100 mm | m | 45 |  |  | 0 | 95.85 | 0 | 0 |  | 2.13 | 0.002 | 5e-05 |  |  | 0
| 764/A 1 | 764456232 | Objímka zvodu spona zvodovej rúry 100 mm a pozinkovaný tŕň dĺžky 330 mm | ks | 24 |  |  | 0 | 30.72 | 0 | 0 |  | 1.28 |  |  |  |  | 0
| 764/A 4 | 764710420 | Oplechovanie parapetov z eleoxovaného hliníka, RAL 9010, obojstranne upravené, tesnenie, hlin. koncovky do omietky, krycie profily na skrutky, upínacie podložky pod skrutky, rš. 180 mm | M | 17.76 |  |  | 0 | 288.6 | 0 | 0 |  | 16.25 | 0.017 | 0.00094 |  |  | 0
| 764/A 4 | 764710440 | Oplechovanie parapetov z eleoxovaného hliníka, RAL 9010, obojstranne upravené, tesnenie, hlin. koncovky do omietky, krycie profily na skrutky, upínacie podložky pod skrutky, rš. 330 mm | M | 53.74 |  |  | 0 | 1057.6 | 0 | 0 |  | 19.68 | 0.072 | 0.00134 |  |  | 0
| 764/A 7 | 998764102 | Presun hmôt pre konštrukcie klampiarske v objektoch výšky nad 6 do 12 m | t | 1.6028 |  |  | 0 | 91.01 | 0 | 0 |  | 56.78 |  |  |  |  | 0
|  |  | KONŠTRUKCIE KLAMPIARSKE |  |  |  | 0 | 0 |  |  | 0 | 0 |  | 1.6 |  | 0
KONŠTRUKCIE STOLÁRSKE
| 766/A 1 | 766421212 | Montáž obloženia podhľadov rovných palubovkami na pero a drážku z mäkkého dreva, š. nad 60 do 80 mm | m2 | 25 |  |  | 0 | 206.5 | 0 | 0 |  | 8.26 | 0.008 | 0.00032 |  |  | 0
| 766/A 1 | 998766102 | Presun hmot pre konštrukcie stolárske v objektoch výšky nad 6 do 12 m | t | 0.008 |  |  | 0 | 0.26 | 0 | 0 |  | 32.62 |  |  |  |  | 0
|  |  | KONŠTRUKCIE STOLÁRSKE |  |  |  | 0 | 0 |  |  | 0 | 0 |  | 0.01 |  | 0
KOVOVÉ DOPLNKOVÉ KONŠTRUKCIE
| 766/A 1 | 766621081 | Montáž plastových a hliníkových výplní otvorov, na APU lišty s opravou ostenia a vnútornou maľbou | m | 8.8 |  |  | 0 | 169.4 | 0 | 0 |  | 19.25 | 0.001 | 0.0001 |  |  | 0
| 767/A 1 | 767591221 | Montáž mriežky | kus | 4 |  |  | 0 | 10.64 | 0 | 0 |  | 2.66 | 0 | 3e-05 |  |  | 0
| 767/A 3 | 767832100 | Montáž rebríkov požiarneho do muriva | m | 10.36 |  |  | 0 | 99.97 | 0 | 0 |  | 9.65 | 0.001 | 0.00012 |  |  | 0
| 767/A 3 | 998767202 | Presun hmôt pre kovové stavebné doplnkové konštrukcie v objektoch výšky nad 6 do 12 m | 100% | 0.01 |  |  | 0 | 19.08 | 0 | 0 |  | 1907.93 |  |  |  |  | 0
| P/PC | 283413347 | Vonkajšie dvojkr. dvere vchodové s nadsvetlíkom 1580x 1970+850 mm,zasklenné, zateplený hliník, prah el. hl., U dverí < 0,85, far.prev. z ext. strany biela, z int. strany biela | kus | 1 |  |  | 0 | 725.51 | 0 |  | 0 | 725.51 |  |  |  |  | 0
| P/PC | MAT | Oceľový pozinkovaný požiarny rebrík bude prevedený podľa DIN 18799, DIN 14094 a EN ISO 14122-4, typové označenie 833402, perĺženie | kus | 2 |  |  | 0 | 864 | 0 |  | 0 | 432 |  |  |  |  | 0
| S/S50 | 5534371552 | Vetracia mriežka z pozinkovaného perforovaného materiálu Perfora kruhové presadené dierovanie typové označenie Rv 6-9. Vonkajší rozmer vetracej mreže 900*250 mm. Hrúbka plechu 3 mm. Rám z oceľ. pozinkovaného uzavretého profilu prierezu T | kus | 4 |  |  | 0 | 38.44 | 0 |  | 0 | 9.61 | 0.001 | 0.0002 |  |  | 0
|  |  | KOVOVÉ DOPLNKOVÉ KONŠTRUKCIE |  |  |  | 0 | 0 |  |  | 0 | 0 |  | 0 |  | 0
|  |  | Práce PSV |  |  |  | 0 | 0 |  |  | 0 | 0 |  | 1.61 |  | 0
Montážne práce
M-21 ELEKTROMONTÁŽE
| R/R 0 | 921502000.7 | Montáž poistkovej skrine 300x300 mm | kus | 1 |  |  | 0 | 41.25 | 0 | 0 |  | 41.25 |  |  |  |  | 0
| R/R 0 | 9218500000.1 | Montáž elektrickej rozvodnej skrine 520x480 mm | kus | 1 |  |  | 0 | 186.5 | 0 | 0 |  | 186.5 |  |  |  |  | 0
| R/R 0 | 921999920.2 | Montáž bleskozvodnej sústavy s doplnením - pozinkovaný tŕň dĺžky 300 mm, celkový počet 28 kusov. | m | 80.4 |  |  | 0 | 323.21 | 0 | 0 |  | 4.02 |  |  |  |  | 0
|  |  | M-21 ELEKTROMONTÁŽE |  |  |  |  | 0 |  |  | 0 | 0 |  | 0 |  | 0
|  |  | Montážne práce |  |  |  | 0 | 0 |  |  | 0 | 0 |  | 0 |  | 0
|  |  | Celkom v EUR |  |  |  | 0 | 0 |  | 0 | 0 | 0 |  | 44.1 |  | 0 |  | 0